## FAZA I
I | DEMONTAŽE I RUŠENJA
NAPOMENA:
Jedinične cijene stavaka sadrže sve potrebne radnje za uklanjanje građevinskih elemenata, kao čišćenje, sortiranje, prijenose, prijevoze, deponiranje u prostoru ili izvan zgrade, skladištenje i transportiranje na mjesto koje odredi nadzorni inženjer investitora.
PRIJE NUĐENJA OVIH STAVKI OBAVEZNO JE IZVRŠITI UVID NA LICU MJESTA.
Sav demontirani i porušeni materijal odvesti na gradski deponij, a troškove i sve takse obuhvatiti jediničnom cijenom jer se nikakvi troškovi odvoza neće posebno priznavati.
U jediničnu cijenu mora biti uključena sva potrebna zaštita raskrivenog krova i objekta od mogućeg procurijevanja. U protivnom sva eventualna šteta i njena sanacija idu na teret izvođača radova.
Proizvođač opasnog otpada dužan je sukladno zakonu o održivom gospodarenju otpadom NN 94/13, uz preteći list z otpad, sakupljaču prilikom preuzimanja predati i deklaraciju o fizikalnim i kemijskim svojstvima otpada (obrazac DFKSO).
1. | Izvedba pripremnih radova prije rušenja i sanacije (plan rušenja, kontrola i određivanje točnih geodetskih visina, provjera mjera i veličina postojeće konstrukcije) i drugi pripremni radovi koje je potrebno izvesti kako bi se mogao definirati opseg radova, potrebni zahvati na krovištu, izraditi plan aktivnosti, te osigurati sve uvjete za siguran rad.
Radovi na zgradi izvode se u svemu prema projektu
| - sati radnika KV | sati | 100
2. | Demontaža i skidanje postojećih gromobranskih traka krova sa držačima. Odvoz na gradski deponij.
| Obračun po m' uklonjenih elemenata. | m' | 1850
3. | Demontaža i uklanjanje gutannit ploča (na bazi bitumena) sa kosih dijelova krova. Iste su u fazi sanacije postavljane preko salonit ploča. Ploče su pričvršćene vijcima u podkonstrukciju.
Navedene ploče demontirati i slkadištiti po propisima i pravilima propisanim za navedeni materijal, te izvršiti odvoz i skladištenje na deponije određene za iste, sve prema odredbama Ministarstva zaštite okoliša i prirode, što je sve uključeno u cijenu.
Nagib krova cca 10º.
| Obračun po m2 kose površine krova. | m2 | 5100
4. | Demontaža i rušenje postojećeg pokrova trapeznim aluminijskim limom na dijelu dvostrešnih krovova, pričvršćenih na drvnu podkonstrukciju vijcima, a čije je uklanjanje uključeno u jediničnu cijenu.
Nagib krova cca 10º.
Obračun po m2 površine krova.
| U jediničnu cijenu uključen odvoz demontiranog materijala na gradski deponij. | m2 | 1000
5. | Demontaža i rušenje postojećeg pokrova valovitim azbest-cementnim salonitnim pločama na dvostrešnim krovovima oba "broda".
Ploče sive boje, sedmerovalne, širine 1050 mm, dužine 1220 mm, debljine 6 mm, visine 51 mm, pričvršćene na drvenu potkonstrukciju vijcima, na preklopima ploča brtvljene kitom ili trakama za brtvljenje, a čije je uklanjanje uključeno u jediničnu cijenu.
Navedene ploče demontirati i slkadištiti po propisima i pravilima propisanim za navedeni materijal, te izvršiti odvoz i skladištenje na deponije određene za iste, sve prema odredbama Ministarstva zaštite okoliša i prirode, što je sve uključeno u cijenu.
Nagib krova cca 10º.
| Obračun po m2 kose površine krova. | m2 | 6100
6. | Temeljito čišćenje betonske krovne plohe otprašivanjem nakon uklanjanja svih elemenata postojećeg pokrova.
Svu šutu i smeće spustiti sa krova, te odvesti na gradski deponij sa kompletnim zbrinjavanjem.
| Obračun po m² čišćene plohe. | m2 | 7000
7. | Demontaža postojećih pocinčanih žlijebova krovova uključivo i kuke. Žlijeb razvijene širine cca 50 cm.
U jediničnu cijenu uključen odvoz na gradski deponij.
| Obračun po m' demontiranog željeza | m' | 295
8. | Demontaža podložnih limova žlijeba od pocinčanog lima razvijene širine cca 50 cm.
Obračun po m' krovne strehe.
| U jediničnu cijenu uključen odvoz na gradski deponij. | m' | 561
9. | Demontaža postojećih opšava sljemenjaka r.š. 60 cm
Obračun po m' uklonjenih elemenata.
| U jediničnu cijenu uključen odvoz na gradski deponij. | m' | 266
10. | Demontaža limenih opšava zabatnih zidova r.š. 50 cm. Opšav iz pocinčanog lima. Odvoz na gradski deponij.
| Obračun po m' demontiranog opšava. | m' | 264
11. | Isto kao stavka 10 samo opšav nadozida (kapa parapeta) r.š. 40 cm | m' | 240
12. | Isto kao stavka 10 samo opšav zida parapeta iznad ravnog krova r.š. 40 cm | m' | 30
13. | Demontaža limenog opšava oko postojećih ventilacija na krovu, te odevoz na gradsku deponiju.
Dimenzije ventilatora 60x60 cm.
| Obraččun po kom ventilacije | kom | 6
14. | Demontaža lijevano željeznih vertikala krovne vode Ø 125 mm sa koljenima i priključcima na horizontalni žlijeb i kanalizaciju.
Demontirani materijal odvesti na gradsku deponiju uključivo, zbrinjavanje i sve takse.
| Obračun po m' cijevi i elemenata. | m' | 180
15. | Demontaža postojećih limenih opšava diletacija na fasadi r.š. 33 cm sa odvozom na gradsku deponiju i zbrinjavanje uključivo sve takse.
| Obračun po m' demontirane diletacije. | m' | 36
16. | Pažljiva demontaža čelične konstrukcije vanjske rasvjete na fasadi ispod koje se montiranju diletacioni limovi i odvodna vertikala.
Konstrukciju i lampe deponirati na gradilištu radi kasnije ponovne ugradbe.
| Obračun po kom čelične konstrukcije. | kom | 7
17. | Demontaža raznih lomoa koji nisu specificirani, te odvoz na gradsku deponiju.
| Obračun po m2 demontiranog lima. | m2 | 100
18. | Razni sitni građevinski radovi koji se mogu pojaviti u tijeku rušenja i pripreme gradjenja. Ovi radovi se rade po odobrenju nadzornog inženjera.
| KV | sati | 200
| VKV | sati | 200
I | DEMONTAŽE I RUŠENJA UKUPNO : |  |  | 0
II | IZOLATERSKI RADOVI - RAVNI KROV
1. | Dobava i montaža birumenske trake u funkciji parne brane prema norim HRN EN 13970.
| Obračun po m² postavljanja parne brane. | m2 | 850
2. | Dobava, izrada i montaža toplinske izolacije XPS 50 mm sa svim pričvrsnim materijalom. Izolacija se montira u padu prema izljevinim mjestima. Preko sloja položene toplinske izolacije polaže se razdjelni sloj geotekstila 500 g na bazi polipropilena i poliestera.
| Obračun po m2 postavljanja toplinske izolacije | m2 | 800
3. | Dobava, izrada i montaža pokrova hidroizolacijskom krovnom membranom za mehaničko pričvršćenje od mekog PCC-a ojačanog poliesterskom mrežicom. HI folija postojana na starenje, vremenske uvjete i UV zračenje tip kao SIKAPLAN 18 g.
Komplet sa svim spojnim kaširanim limovima i brtvilima.
| Obračun po m2 izvedene površine ravnog krova ili jednakovrijedno | m2 | 850
4. | Dobava, izrada i montaža krovnih vertikalnih slivnika -odljeva tip HL kao DN 160 PVC, prirubnica i hvatač lišća sa top. izoliranom stjenkom .
| Obračun po komadu ugrađenog slivnika. | kom | 18
II | IZOLATERSKI RADOVI RAVNOG KROVA UKUPNO:
III | TESARSKI I KROVOPOKRIVAČKI RADOVI
1. | Izrada, dobava i postava fasadne željezne cijevne skele, te demontaža i dovoz sa gradilišta nakon završetka radova. Skela se izvodi prema postojećim propisima HTZ i zaštite na radu.
Pod - radni hodnik skele izvesti će se od mosnica.
Neposredno iznad poda treba izvesti punu daščanu ogradu visine 20 cm u svrhu zaštite od padanja materijala na prolaznike. Visina ograde sa vanjske strane skele iznosi 120 cm.
U jediničnu cijenu uključen je i zaštitni juteni, ili plastični zastor kojim se mora obuhvatiti u cijelosti širina i visina pročelja.
Skela se postavlja do visine strehe krova, a ograda je višlja od toga za 120 cm kao sigurnost za rad na krovu.
Posebnu pažnju treba obratiti na samu izvedbu fasadne skele. Sidrenjem u objekt skela se mora osigurati od prevrtanja, a isto tako skelu je potrebno uzemljiti i osigurati od udara groma.
Skelu treba izvesti sa svim potrebnim ukrućenjima uz propisnu signalizaciju, a prema odobrenju nadležnih organa, statičara i nadzornog inženjera.
Isto tako treba predvidjeti pomične željezne penjalice za vršenje nadzora nad izvođenjem radova i za vertikalnu komunikaciju. Obračun se vrši po m2 vertikalne projekcije:
| - cijevna skela | m2 | 2900
2. | Dobava, izrada i montaža paropropusne-vodonepropusne folije na očišćenu krovnu površinu.
| Obračun po m2 kosoga krova. | m2 | 6100
3. | Izrada, dobava i montaža sekundarne pocinčane podkonstrukcije izvedene iz HOP profila pričvršćenih preko trnova (držača) na betonsku ploču. Profili se postavljaju u dva smjera kako bi se osiguralo prozračivanje krova.
Limovi se pričvršćuju na betonsku ploču anker vijcima, sve prema pravilima struke i statičkom proračunu za podnebljem gdje se krov nalazi, Raster prema tipu panela, dokazivo iz tehničkih karakteristika nosivosti - prilog tehnički list.
| Obračun po m2 kose plohe krova. | m2 | 6100
4. | Dobava, izrada i montaža sekundarne konstrukcije iznad korita žlijeba sa dodatkom paropropusne folije i toplinske izolacije 70 mm. Preko korita se na navedenu konstrukciju montira opšavni lim r.š. 400 mm koji sprječava ulazak vode u korito. | mt | 295
5. | Dobava i montaža trapeznog krovnog izolacijskog panela kao Kingspan KS 1000RW Isophenic, vanjski lim debljine 0,5 mm, poliesterska boja debljine 25my, po normi EN 1024 i EN 10147-2000. Širina panela 1000 mm.
Koeficijent prolaska topline U= 0,41W/m2
K prema EN 14509:2013 sa uračunatim gubicima na spojevima panela. Izolacijska jezgra negorivi Isophenic debljine 50 mm.
Toplinska provodljivost izolacijske jezgre λ=0,222 W/mK prema EN 13165 koja uključuje faktor starenja materijala. Na bočnom spoju panel-panel termička brtva, te u spojnom valu panela atikondenzacijska brtva. Ral boja lima panela po izboru projektanta . Reakcija na požar: B s 1 d0
razred reakcije na požar Euroklasa B prema normi EN 13501
najviša, s1 klasa obzirom na razvoj dima
najviša d0 klasa obzirom na goruće kapljice/otapale dijelove
Tehničke karakteristike panela dokazati ovjerenom tvorničkom izjavom o svojstvima (DOP) te certifikatom o stalnosti svojstava izdanim od akreditirane EU certifikacijske kuće.
Priložiti garanciju na vatrootpornost, statiku i termičku izolaciju u trajanju 25 godina.
Obavezna primjena svih propisanih uputa za montažu od strane proizvođača Kingspan.
Panel je obje strane zaštićen sa PVC folijom, koja se u montaži odstranjuje
Obračun po m2 ugrađenih panela.
| U stavku uključen sam originalni Kingspan spojni i pričvrsni materijal, EPDM brtve, kalote i podlošci. | m2 | 6100
III | TESARSKI I KROVOPOKRIVAČKI RADOVI UKUPNO |  |  | 0
IV | RAZNI RADOVI
1. | Sanacija postojećih ljestvi sa ledobranom za izlazak na krov, a sve sukladno Zakonu o zaštiti na radu sa dodatnim ojačanjima. Postojeće ljestve dodatno učvrstiti u betonski zid. Postojeću čeličnu konstrukciju očistiti, postrugati postojeću boju, osnovnu konstrukciju antikorozivno zaštititi sa dva premaza, te završno bojati uljanom bojom.
| Obračun po m' ljestvi. | m' | 10
2. | Ponovna montaža prethodno demontiranih nosača vanjske rasvjete. Čelične nosače očistiti, sastrugati postojeću boju, osnovnu konstrukciju antikorozivno zaštititi sa dva premaza, te završno bojati uljanom bojom.
| Obračun po kom ugrađenog nosača. | kom | 7
IV | RAZNI RADOVI UKUPNO:
V | LIMARSKI RADOVI
1. | Izrada, dobava i montaža ležećeg žlijeba r.š. 50 cm sa svim pričvrsnim i spojnim elementima do pune gotovosti. Materijal: pocinčani plastificirani lim RAL kao i pokrov.
Pocinčani lim je debljine 0,55 mm
Cijenom je obuhvaćen kompletan rad, materijal zajedno sa svim fazonskim komadima za priključak na vertikalnu odvodnu cijev. Izvesti prema projektu i u dogovoru sa projektantom.
Obračun po m1 kompletno izvedenog žlijeba, m' izvedenog podložnog lima.
| Žlijeb r.š. 50 cm, komplet | mt | 291
| Podložni lim r.š. 25 cm | mt | 291
| Spoj na vertikali | kom | 18
2. | Dobava, izrada i montaža opšava sljemenjaka r.š. 61,5 cm i debljine 0,55 mm sa dodatnom toplinskom izolacijom od 5 cm xPS-a i profilno grebanom brtvom.
Sljemenjak je od pocinčanog lima plastificiran u RAL kao i pokrov
| Obračun po m' ugradbenog opšava sljemenjaka. | m' | 145.5
3. | Dobava, izrada i montaža opšava armirano betonskog parapeta (spoj između krovova) izvedenog pocinčanog lima debljine 0,55 mm r.š. 40 cm sa pocinčanim čeličnim nosačima postavljenim na svakih 50 cm.
| Obračun po m' postavljenog opšava. | m' | 200
4. | Dobava, izrada i montaža zidnih pocinčanih limova d= 0,55 mm plastificiranih u RAL kao pokrov r.š. 50cm na spoju krovne plohe i armirano betonskog zida po kosini i putz lajsna r.š. 12,5 cm, dvostruko brtvljeno ljepilom.
| Obračun po m' izvedenog opšava sa putz lajsnom | m' | 264
5. | Dobava, izrada i montaža opšava oko postojećeg ventilatora dimenzija 60 x 60 cm.
Opšav se vrši od pocinčanog lima d= 0,55 mm plstificiranaog u RAL isti kao pokrov.
| Obračun po kom ventilatora koji se opšiva | kom | 6
6. | Dobava, izrada i montaža opšavnih limova -okapnica iznad ravnog krova r.š. 50 cm sa pocinčanim čeličnim držačima svakih 50 cm. Lim je pocinčan debljine 0,55 mm, plastificiran u RAL kao pokrov.
| Obračun po m' izvedene okapnice. | m' | 36
7. | Dobava, izrada i montaža zaustavnog opšava krovnog panela r.š. 30 cm izvedenog od pocinčanog lima d= 0,55 mm plastificiranog u RAL pokrova, za zatvaranje čela panela i IPN izolacije.
| Obračun po m' izvedenog opšava. | m' | 291
8. | Dobava, izrada i montaža diletacije na vanjskoj fasadi. Diletacija se izvodi iz pocinčanog lima d= 0,55 mm plastificiran u RAL kao pokrov u r.š. 33 cm.
| Obračun po m' diletacije | m' | 36
9. | Dobava, izrada i montaža raznih limenih opšava izvedenih iz pocinčanog lima d=0,55 mm, plastificiranog u RAL kao pokrov.
| Obračun po m2 ugradbenog lima. | m2 | 250
V | LIMARSKI RADOVI UKUPNO:
VI | ODVODNJA KROVNIH VODA - VANJSKIH
1. | Dobava, nabava i ugradba nastavka krovnih vertikala od ljevano-željezne cijevi Ø 160,dužina do 2,0 m sa potrebnim držačima. | m' | 50
2. | Dobava, nabava i ugradba ljevano-željezne revizije Ø 160 na visini od 50 cm od tla. | kom | 18
3. | Dobava, nabava i ugradba spoja od pocinčanog lima (kape) između limene krovne vertikale i nove ljevano željezne cijevi. | kom | 18
4. | Strojni iskop jama za sifone i rovove poprečnih spojeva za ispust krovnih voda u kanalizaciju s utovarom i razupiranjem rova.
Radovi se imaju u svemu izvesti prema projektu i O.T.U. 2.5.
| Obračunava se po m3 iskopanog i odvezenog materijala na deponiju u sraslom stanju. | m3 | 40
5. | Nabava, doprema i ugradnja betona C 18/20 za podlogu cijevi spojeva.
Za podlogu betonskih cijevi priključaka
koristi se beton C 18/20 uz dodatak aditiva
za vodonepropusnost.
Radove izvesti prema O.T.U. 4.4.
| Rad se mjeri i obračunava po m3 nabavljenog, dopremljenog i ugrađenog betona | m3 | 10
6. | Nabava, doprema i ugradnja PVC cijevi Ø 16 sn 8 za poprečne spojeve odvodnej krovih voda
Rad obuhvaća polaganje cijevi u iskopani isplanirani rov prema projektu
Obračun se vrši po m' ugrađene cijevi. U
jediničnu cijenu je uključena nabava,
| doprema, rad te potrebni materijal. | m' | 40
7. | Zatrpavanje cijevi poprečnih spojeva
pijeskom do 20 cm iznad tjemena cijevi.
Rad obuhvaća zatrpavanje 20 cm iznad
tjemena cijevi te zbijanje.
Rad izvesti prema O.T.U. 4.4.
Rad se obračunava po m3 ugrađenog
materijala. U jediničnu cijenu je uključen
sav rad na zatrpavanju i zbijanju do
| tražene zbijenosti. | m3 | 15
8. | Nabava, dobava i ugradnja betona i zaštita cijevi betonom C 18/20
| obračun po m3 ugrađenog betona | m3 | 10
9. | Zatrpavanje rova materijalom iz iskopa.
Rad obuhvaća zatrpavanje rova materijalom
iz iskopa te zbijanje po slojevima
do zadane zbijenosti.
Rad izvesti prema O.T.U. 3.1.1.
Rad se obračunava po m3 ugrađenog
materijala. U jediničnu cijenu je uključen
sav rad na zatrpavanju i zbijanju do tražene
| zbijenosti. | m3 | 10
10 | Ispitivanje ugrađenih priključaka odvodnje
krovnih voda na vodonepropusnost tlakom vode
od 0,5 kp/cm2 kroz vrijeme jednog sata.
Uključivo prethodno ispitivanje kanala od
mogućih zaostalih predmeta i nečistoća,
punjenje vodom, ostavljanje 24 sata da se
stijenke cijevi napune, vodom podizanje
tlaka, te održavanje pod pritiskom u
u propisanom vremenu.
Ova stavka obuhvaća izradu katastarske
| snimke izvedene kanalizacije. | m' | 100
11. | Bušenje rupa u AB šahtu sa ispunom sa adekvatnim materijalom dimenzija 20/20 cm
za spoj priključka sa odvozom šute na
deponiju koju osigurava izvođač.
Ovom stavkom obuhvatiti i zatvaranje rupa
oko ugrađene cijevi sa adekvatnim materijalom.
| Obračun po komadu probijene i obrađene rupe. | kom | 18
12. | Dobava i ugradba betona za sanaciju prekopa.
Beton kvalitete C 20/25 ugrađuje se u debljini 25 cm
| Obračun po m3 ugrađenog betona. | m3 | 10
VI | ODVODNJA KROVNIH VODA - VANJSKIH UKUPNO:
VII | ODVODNJA KROVNIH VODA - UNUTARNJIH
1. | Čišćenje unutarnjih vertikala odvodne krovne vode iz sifona ravnog krova, te temeljne kanalizacije unutar objekta.
Vertikalne cijevi su lijevano željezne, a temeljni razvod od cijevi nepoznatog materijala.
Nakon čišćenja potrebno je izvršiti funkcionalnu probu sa punjenjem i oticanjem voda.
| Obračun po m' čišćenja cijevi. | m' | 450
VII | ODVODNJA KROVNIH VODA - UNUTARNJIH UKUPNO:
VIII | GROMOBRANSKA INSTALACIJA
napomena:
Nakon izvedbe pokrova trapeznim limom, na novom krovu predviđa se izvedba prihvatnih vodova, te priključenje na postojeću mrežu odvoda ( ako je postojeća instalacija u dobrom stanju). Ako se mjerenjem otpora uzemljenja utvrdi da je postojeća instalacija dotrajala, mora se izvršiti potpuna rekonstrukcija gromobranske instalacije, što nije obuhvaćeno ovim projektom.
Obračun će se vršiti po stvarno ugrađenoj količini ovjereno po nadzoru
1. | Ispitivanje postojeće gromobranske instalacije u tlu - mjerenje otpora uzemljenja postojeće mreže odvoda. | komplet
2. | Izrada rastavnih mjernih spojeva izvedenih sa dva pocinčana vijka M-10 mm. | kom | 48
3. | Dobava i montaža kutije za mjerni spoj | kom | 48
4. | Dobava i polaganje trake FeZn 25x3 mm na konzole po zidovima pročelja. | m' | 100
5. | Dobava i polaganje trake FeZn 25x3 mm na krovne potpore zajedno sa istim te zaštitnim sredstvima za rad na kosom krovu. | m' | 1800
6. | Isto kao st. 5 samo na ravnom krovu sa betonskim kockama | m' | 300
7. | Spajanje trake sa metalnim elementima pročelja i žlijebova. | kom | 50
8. | Spajanje trake križnom spojnicom 60x60 mm. | kom | 160
9. | Ispitivanje instalacije, te izdavanje protokola i revizorne knjige. | kom | 1
VIII | GROMOBRANSKA INSTALACIJA UKUPNO:
S V E U K U P N A R E K A P I T U L A C I J A :
I | DEMONTAŽE I RUŠENJA
II | IZOLATERSKI RADOVI - RAVNI KROV
III | TESARSKI I KROVOPOKRIVAČKI RADOVI
IV | RAZNI RADOVI
V | LIMARSKI RADOVI
VI | ODVODNJA KROVNIH VODA-VANJSKIH
VII | ODVODNJA KROVNIH VODA-UNUTARNJIH
VII | GROMOBRANSKA INSTALACIJA
UKUPNO:
PDV 25%:
SVEUKUPNO: